## Sheet1
协议属性 | 值 | 备注 （可选）
Name | 外部设备A | 会被转为类名
Id | 1001 | 协议唯一Id
Type | UDP | 报文类型 [ CAN / UDP ]
Direction | R | 数据方向 [ R / W ]
UpdateRate | 100 | 报文频率（ms）
Packet Endian | Little | 报文字节序 [ Little / Big ]
Description | 外部设备A发送给我的报文 | 报文描述
Length | 32 | 协议内容字节数 （不包含报文头尾 \ 不考虑字节对齐 ）
Version | 1.0 | 协议版本
ValueMapping |  | 枚举值
# 注意点： # Mapping下： - 数据源上下限和映射上下限必填 - 如果预警上下限、报警上下限为空，那么默认预警上下限=报警上下限=映射上下限 - 此时无视精度 # Scaling下： - 精度必填 - 如果预警上下限、报警上下限为空，那么默认无报警 - 此时无视数据源上下限和映射上下限 # 转换类型为空时： - 直接采用收到的值 - 此时无视精度、数据源上下限、映射上下限 # bit变量时： - 此时无视精度、数据源上下限、映射上下限、预警上下限、报警上下限、转换类型、字节序 # 字段字节序默认使用报文字节序、也可单独设置字段字节序 # 协议内容允许插入空行，方便核对 # 如果报警上下限为空，则预警上下限不可填写 # 变量唯一名不能重复，要符合编程语言命名规范 # 变量中文名可以重复，工具会自行处理 # 转换公式： - Physical = Raw * Precision - Physical = Map(Raw, SrcMin..SrcMax → DstMin..DstMax) # 转换类型为None时，ValueMapping或者BitMapping才会生效 - ValueMapping和BitMapping只能填写一个，前者是互斥关系（如开、关），后者是组合关系（如0b111，运行+压力报警+电流报警） - ValueMapping或者BitMapping目前不使用，因为协议变化频繁 - 如果原协议有类似A阀开状态（1bit）和A阀关状态（1bit），请再excel内手动合并为2bit，方便程序编码
# 工具处理： - excel -> json -> code，通过json确保协议可以使用diff进行更改溯源 - 需要进行excel的多重验证（变量唯一名、变量和占用内存、字节对齐、生成后的变量名重复（让用户自己修改原中文名来修正，不再后面新增序号，因为一旦前面变量改变了，会影响后续所有同名变量）） - 预留变量命名：Reserved（仅预留的变量会新增序号）
变量中文名 | 指定变量唯一名 （可选） | 数据类型 [ uint8 / int8 / uint16 / int16 / uint32 / int32 / uint64 / int64 / float / double ] | ByteOffset | BitOffset [ 0-63 ] | BitLen [ 1-64 ] | 精度 （可选） | 数据源下限 （可选） | 数据源上限 （可选） | 映射下限 （可选） | 映射上限 （可选） | 预警下限 （Physical / 可选） | 预警上限 （Physical / 可选） | 报警下限 （Physical / 可选） | 报警上限 （Physical / 可选） | 转换类型 [ None(空) / Scaling / Mapping ] （可选） | 单位 （可选） | ValueMapping （可选） | BitMapping （可选） | 注释1 | 注释2 | 默认值 | 字段字节序 [ Little / Big ] （可选）
液位 |  | uint16 | 0 | 0 | 16 |  | 0 | 60000 | 0 | 40 | 10 | 30 | 5 | 35 | Mapping | m
容积 |  | int16 | 2 | 0 | 16 |  | 0 | 30000 | 0 | 5000 |  |  |  |  | Mapping | L
高度 |  | uint16 | 4 | 0 | 16 | 0.01 | [6 empty] | 0 | 50 | Scaling | m
压力 |  | int16 | 6 | 0 | 16 | 0.1 | [8 empty] | Scaling | MPa
液位2 | B1 | uint16 | 8 | 0 | 16 |  | 0 | 60000 | 0 | 40 | 10 | 30 | 5 | 35 | Mapping | m
容积2 | B2 | int16 | 10 | 0 | 16 |  | 0 | 30000 | 0 | 5000 |  |  |  |  | Mapping | L
高度2 | B3 | uint16 | 12 | 0 | 16 | 0.01 | [6 empty] | 0 | 50 | Scaling | m
压力2 | B4 | int16 | 14 | 0 | 16 | 0.1 | [8 empty] | Scaling | MPa
压力 |  | float | 16 | 0 | 32 | [5 empty] | 10 | 50 | 0 | 60 |  | Mpa
压力 |  | double | 20 | 0 | 64 | [7 empty] | 0.5 | 2.5 |  | MPa
阀A开状态 |  | uint8 | 28 | 0 | 1 | [13 empty] | 0：无效 1：有效
阀A关状态 |  | uint8 | 28 | 1 | 1 | [13 empty] | 0：无效 1：有效
阀B开关状态 |  | uint8 | 28 | 2 | 2 | [13 empty] | 1：开状态 2：关状态
阀C开状态 |  | uint8 | 28 | 4 | 1
预留 |  | uint8 | 28 | 5 | 3
阀C关状态 |  | uint8 | 29 | 0 | 1
阀D开关状态 |  | uint8 | 29 | 1 | 2
预留 |  | uint8 | 29 | 3 | 5